## Trang_tính1
Instruction | Type | pc_sel | rd_wren | imm_sel[2:0] | insn_vld | br_un | opa_sel | opb_sel | alu_op | mem_wren | wb_sel[1:0] | data_sel | sl_sel
lb rd, imm(rs1) | I | 0 | 1 | 000 | 1 | 0(-) | 0 | 1 | 0000 | 0 | 10 | 1 | 000
lh rd, imm(rs1) | I | 0 | 1 | 000 | 1 | 0(-) | 0 | 1 | 0000 | 0 | 10 | 1 | 001
lw rd, imm(rs1) | I | 0 | 1 | 000 | 1 | 0(-) | 0 | 1 | 0000 | 0 | 10 | 1 | 010
lbu rd, imm(rs1) | I | 0 | 1 | 000 | 1 | 0(-) | 0 | 1 | 0000 | 0 | 10 | 1 | 011
lhu rd, imm(rs1) | I | 0 | 1 | 000 | 1 | 0(-) | 0 | 1 | 0000 | 0 | 10 | 1 | 100
addi rd, rs1, imm | I | 0 | 1 | 000 | 1 | 0(-) | 0 | 1 | 0000 | 0 | 01 | 0 | 000(-)
slli rd, rs1, uimm | I | 0 | 1 | 000 | 1 | 0(-) | 0 | 1 | 0111 | 0 | 01 | 0 | 000(-)
slti rd, rs1, imm | I | 0 | 1 | 000 | 1 | 0(-) | 0 | 1 | 0010 | 0 | 01 | 0 | 000(-)
sltiu rd, rs1, imm | I | 0 | 1 | 000 | 1 | 0(-) | 0 | 1 | 0011 | 0 | 01 | 0 | 000(-)
xori rd, rs1, imm | I | 0 | 1 | 000 | 1 | 0(-) | 0 | 1 | 0100 | 0 | 01 | 0 | 000(-)
srli rd, rs1, uimm | I | 0 | 1 | 000 | 1 | 0(-) | 0 | 1 | 1000 | 0 | 01 | 0 | 000(-)
srai rd, rs1, uimm | I | 0 | 1 | 000 | 1 | 0(-) | 0 | 1 | 1001 | 0 | 01 | 0 | 000(-)
ori rd, rs1, imm | I | 0 | 1 | 000 | 1 | 0(-) | 0 | 1 | 0101 | 0 | 01 | 0 | 000(-)
andi rd, rs1, imm | I | 0 | 1 | 000 | 1 | 0(-) | 0 | 1 | 0110 | 0 | 01 | 0 | 000(-)
auipc rd, upimm | U | 0 | 1 | 100 | 1 | 0(-) | 1 | 1 | 0000 | 0 | 01 | 0 | 000(-)
sb rs2, imm(rs1) | S | 0 | 0 | 001 | 1 | 0(-) | 0 | 1 | 0000 | 1 | 00(-) | 0 | 000(-)
sh rs2, imm(rs1) | S | 0 | 0 | 001 | 1 | 0(-) | 0 | 1 | 0000 | 1 | 00(-) | 0 | 000(-)
sw rs2, imm(rs1) | S | 0 | 0 | 001 | 1 | 0(-) | 0 | 1 | 0000 | 1 | 00(-) | 0 | 000(-)
add rd, rs1, rs2 | R | 0 | 1 | 000(-) | 1 | 0(-) | 0 | 0 | 0000 | 0 | 01 | 0 | 000(-)
sub rd, rs1, rs2 | R | 0 | 1 | 000(-) | 1 | 0(-) | 0 | 0 | 0001 | 0 | 01 | 0 | 000(-)
sll rd, rs1, rs2 | R | 0 | 1 | 000(-) | 1 | 0(-) | 0 | 0 | 0111 | 0 | 01 | 0 | 000(-)
slt rd, rs1, rs2 | R | 0 | 1 | 000(-) | 1 | 0(-) | 0 | 0 | 0010 | 0 | 01 | 0 | 000(-)
sltu rd, rs1, rs2 | R | 0 | 1 | 000(-) | 1 | 0(-) | 0 | 0 | 0011 | 0 | 01 | 0 | 000(-)
xor rd, rs1, rs2 | R | 0 | 1 | 000(-) | 1 | 0(-) | 0 | 0 | 0100 | 0 | 01 | 0 | 000(-)
srl rd, rs1, rs2 | R | 0 | 1 | 000(-) | 1 | 0(-) | 0 | 0 | 1000 | 0 | 01 | 0 | 000(-)
sra rd, rs1, rs2 | R | 0 | 1 | 000(-) | 1 | 0(-) | 0 | 0 | 1001 | 0 | 01 | 0 | 000(-)
or rd, rs1, rs2 | R | 0 | 1 | 000(-) | 1 | 0(-) | 0 | 0 | 0101 | 0 | 01 | 0 | 000(-)
and rd, rs1, rs2 | R | 0 | 1 | 000(-) | 1 | 0(-) | 0 | 0 | 0110 | 0 | 01 | 0 | 000(-)
lui rd, upimm | U | 0 | 1 | 100 | 1 | 0(-) | 0(-) | 1 | 1010 | 0 | 01 | 0 | 000(-)
beq rs1, rs2, label | B | 1 | 0 | 010 | 1 | 1 | 1 | 1 | 0000 | 0 | 01 | 0 | 000(-) | br_equal
bne rs1, rs2, label | B | 1 | 0 | 010 | 1 | 1 | 1 | 1 | 0000 | 0 | 01 | 0 | 000(-) | ~br_equal
blt rs1, rs2, label | B | 1 | 0 | 010 | 1 | 1 | 1 | 1 | 0000 | 0 | 01 | 0 | 000(-) | br_less
bge rs1, rs2, label | B | 1 | 0 | 010 | 1 | 1 | 1 | 1 | 0000 | 0 | 01 | 0 | 000(-) | br_greater
bltu rs1, rs2, label | B | 1 | 0 | 010 | 1 | 0 | 1 | 1 | 0000 | 0 | 01 | 0 | 000(-) | br_less
bgeu rs1, rs2, label | B | 1 | 0 | 010 | 1 | 0 | 1 | 1 | 0000 | 0 | 01 | 0 | 000(-) | br_greater
jalr rd, rs1, imm | I | 1 | 1 | 000 | 1 | 0(-) | 0 | 1 | 0000 | 0 | 00 | 0 | 000(-)
jal rd, label | J | 1 | 1 | 011 | 1 | 0(-) | 1 | 1 | 0000 | 0 | 00 | 0 | 000(-)